## PlanoA
Esta configuração envia uma barra de cores para o TX, através da porta FMC2, para o HDMI configurado por default. Temos ainda um botão para o start e outro para o reset. Visto que estamos a passar uma imagem RGB, é necessário que os switches do HDMI TX esteja configurado consoante a tabela indica.
I/O | Nome na arq | FMC | Banco | LOC | Nome no FMC card | I/O | Nome na arq | Banco | LOC | TX
O | clkout | CLK0_M2C_P | 35 | E34 | TX#O_DCLK | I | clk_p | 38 | E19 | No | DSW (S1-1) | DSW (S1-2) | DSW (S1-3) | DSW (S1-4) | Formato
O | enable | LA02_P | 34 | K35 | TX#0_DE | I | clk_n | 38 | E18 | 1 | OFF | ON | ON | ON | 8 bits
O | vsync | LA00_P_CC | 34 | L31 | TX#0_VSYNC | I | reset | 19 | N41 | 2 | ON | ON | OFF | ON | 10 bits
O | hsync | LA01_P_CC | 34 | M32 | TX#0_HSYNC | I | start | 19 | E42 | 3 | ON | OFF | OFF | ON | 12 bits
O | pixel[0] | LA03_P | 34 | J32 | TX#0_D0 |  |  |  |  | S1-8 tem de estar ON para ativar DSW para seleção da ROM
O | pixel[1] | LA04_P | 34 | K33 | TX#0_D1
O | pixel[2] | LA05_P | 34 | L34 | TX#0_D2
O | pixel[3] | LA06_P | 34 | M33 | TX#0_D3
O | pixel[4] | LA07_P | 34 | H34 | TX#0_D4
O | pixel[5] | LA08_P | 34 | K29 | TX#0_D5
O | pixel[6] | LA09_P | 34 | J30 | TX#0_D6
O | pixel[7] | LA10_P | 34 | L29 | TX#0_D7
O | pixel[8] | LA11_P | 34 | J31 | TX#0_D8
O | pixel[9] | LA12_P | 34 | M28 | TX#0_D9
O | pixel[10] | LA13_P | 34 | R28 | TX#0_D10
O | pixel[11] | LA14_P | 34 | N28 | TX#0_D11
O | pixel[12] | LA15_P | 34 | R30 | TX#0_D12
O | pixel[13] | LA16_P | 34 | U31 | TX#0_D13
O | pixel[14] | LA17_P_CC | 35 | C35 | TX#0_D14
O | pixel[15] | LA18_P_CC | 35 | D35 | TX#0_D15
O | pixel[16] | LA19_P | 35 | B36 | TX#0_D16
O | pixel[17] | LA20_P | 35 | B34 | TX#0_D17
O | pixel[18] | LA21_P | 35 | B39 | TX#0_D18
O | pixel[19] | LA22_P | 35 | A35 | TX#0_D19
O | pixel[20] | LA23_P | 35 | C38 | TX#0_D20
O | pixel[21] | LA24_P | 35 | B37 | TX#0_D21
O | pixel[22] | LA25_P | 35 | E32 | TX#0_D22
O | pixel[23] | LA26_P | 35 | B32 | TX#0_D23
O | pixel[24] | LA27_P | 35 | E33 | TX#0_D24
O | pixel[25] | LA28_P | 35 | C33 | TX#0_D25
O | pixel[26] | LA29_P | 35 | G32 | TX#0_D26
O | pixel[27] | LA30_P | 35 | F36 | TX#0_D27
O | pixel[28] | LA31_P | 35 | F34 | TX#0_D28
O | pixel[29] | LA32_P | 35 | H33 | TX#0_D29
TX -> FMC 2

## PlanoB
Esta configuração fará passar ou o sinal proveniente do RX0 ou então uma barra de cores, consoante o valor de start. Esta configuração serve para HDMI configurado por default, e ainda um botão para o start e outro para o reset. Como estamos a passar uma imagem RGB de 10 bits por cor é necessário que os switches tanto do HDMI RX como do HDMI TX estejam configurados consoante a tabela indicada.
TX
I/O | Nome na arq | FMC | Banco | LOC | Nome no FMC card | I/O | Nome na arq | FMC | Banco | LOC | Nome no FMC card | I/O | Nome na arq | Banco | LOC | No | DSW (S1-1) | DSW (S1-2) | DSW (S1-3) | DSW (S1-4) | Formato
I | clkout | CLK0_M2C_P | 14 | AJ32 |  | O | clkout | CLK0_M2C_P | 35 | E34 | TX#O_DCLK | I | reset | 19 | N41 | 1 | OFF | ON | ON | ON | 8 bits
I | enable | LA02_P | 15 | AN38 |  | O | enable | LA02_P | 34 | K35 | TX#0_DE | I | start | 19 | E42 | 2 | ON | ON | OFF | ON | 10 bits
I | vsync | LA00_P_CC | 15 | AU38 |  | O | vsync | LA00_P_CC | 34 | L31 | TX#0_VSYNC |  |  |  |  | 3 | ON | OFF | OFF | ON | 12 bits
I | hsync | LA01_P_CC | 15 | AU39 |  | O | hsync | LA01_P_CC | 34 | M32 | TX#0_HSYNC |  |  |  |  | S1-8 tem de estar ON para ativar DSW para seleção da ROM
I | pixel[0] | LA03_P | 15 | AM41 |  | O | pixel[0] | LA03_P | 34 | J32 | TX#0_D0
I | pixel[1] | LA04_P | 15 | AR38 |  | O | pixel[1] | LA04_P | 34 | K33 | TX#0_D1
I | pixel[2] | LA05_P | 15 | AN40 |  | O | pixel[2] | LA05_P | 34 | L34 | TX#0_D2
I | pixel[3] | LA06_P | 15 | AR37 |  | O | pixel[3] | LA06_P | 34 | M33 | TX#0_D3
I | pixel[4] | LA07_P | 15 | AM39 |  | O | pixel[4] | LA07_P | 34 | H34 | TX#0_D4
I | pixel[5] | LA08_P | 15 | AP40 |  | O | pixel[5] | LA08_P | 34 | K29 | TX#0_D5
I | pixel[6] | LA09_P | 15 | AP41 |  | O | pixel[6] | LA09_P | 34 | J30 | TX#0_D6
I | pixel[7] | LA10_P | 15 | AT39 |  | O | pixel[7] | LA10_P | 34 | L29 | TX#0_D7
I | pixel[8] | LA11_P | 15 | AR42 |  | O | pixel[8] | LA11_P | 34 | J31 | TX#0_D8
I | pixel[9] | LA12_P | 15 | AW37 |  | O | pixel[9] | LA12_P | 34 | M28 | TX#0_D9
I | pixel[10] | LA13_P | 15 | BA37 |  | O | pixel[10] | LA13_P | 34 | R28 | TX#0_D10
I | pixel[11] | LA14_P | 15 | AW38 |  | O | pixel[11] | LA14_P | 34 | N28 | TX#0_D11
I | pixel[12] | LA15_P | 15 | BB38 |  | O | pixel[12] | LA15_P | 34 | R30 | TX#0_D12
I | pixel[13] | LA16_P | 15 | BA39 |  | O | pixel[13] | LA16_P | 34 | U31 | TX#0_D13
I | pixel[14] | LA17_P_CC | 14 | AK34 |  | O | pixel[14] | LA17_P_CC | 35 | C35 | TX#0_D14
I | pixel[15] | LA18_P_CC | 14 | AJ33 |  | O | pixel[15] | LA18_P_CC | 35 | D35 | TX#0_D15
I | pixel[16] | LA19_P | 14 | AM36 |  | O | pixel[16] | LA19_P | 35 | B36 | TX#0_D16
I | pixel[17] | LA20_P | 14 | AJ36 |  | O | pixel[17] | LA20_P | 35 | B34 | TX#0_D17
I | pixel[18] | LA21_P | 14 | AP36 |  | O | pixel[18] | LA21_P | 35 | B39 | TX#0_D18
I | pixel[19] | LA22_P | 14 | AK37 |  | O | pixel[19] | LA22_P | 35 | A35 | TX#0_D19
I | pixel[20] | LA23_P | 14 | AN35 |  | O | pixel[20] | LA23_P | 35 | C38 | TX#0_D20
I | pixel[21] | LA24_P | 14 | AL36 |  | O | pixel[21] | LA24_P | 35 | B37 | TX#0_D21
I | pixel[22] | LA25_P | 14 | AG33 |  | O | pixel[22] | LA25_P | 35 | E32 | TX#0_D22
I | pixel[23] | LA26_P | 14 | AK35 |  | O | pixel[23] | LA26_P | 35 | B32 | TX#0_D23
I | pixel[24] | LA27_P | 14 | AH31 |  | O | pixel[24] | LA27_P | 35 | E33 | TX#0_D24
I | pixel[25] | LA28_P | 14 | AH34 |  | O | pixel[25] | LA28_P | 35 | C33 | TX#0_D25
I | pixel[26] | LA29_P | 14 | AM34 |  | O | pixel[26] | LA29_P | 35 | G32 | TX#0_D26
I | pixel[27] | LA30_P | 14 | AM31 |  | O | pixel[27] | LA30_P | 35 | F36 | TX#0_D27
I | pixel[28] | LA31_P | 14 | AM33 |  | O | pixel[28] | LA31_P | 35 | F34 | TX#0_D28
I | pixel[29] | LA32_P | 14 | AL29 |  | O | pixel[29] | LA32_P | 35 | H33 | TX#0_D29
RX -> FMC 1 | [5 empty] | TX -> FMC 2

## PlanoC-RX
Placas HDMI configuradas para 1 canal com suporte de audio
Configurações do RX
HDMI RX - FMC 1 | [7 empty] | Conf de ADV7612
I/O | Nome na arq | FMC | LOC | Banco | Nome | descrição | SPEC | DSW (S1-4) | DSW (S1-3) | DSW (S1-2) | DSW (S1-1) | Formato de cor
I | clock_p_in | CLK0_M2C_P | AJ32 | 14 | RX#0_LLC | clock pixel | LVCMOS18 | ON | ON | ON | ON | YCbCr 444/422 com 8 bits
I | vsync_in | LA00_P_CC | AU38 | 15 | RX#0_VSYNC | sinal vsync | LVCMOS18 | ON | ON | ON | OFF | YCbCr 444/422 com 10 bits
I | hsync_in | LA01_P_CC | AU39 | 15 | RX#0_HSYNC | sinal hsync | LVCMOS18 | ON | ON | OFF | ON | YCbCr 444/422 com 12 bits
I | enable_in | LA02_P | AN38 | 15 | RX#0_DE | Enable | LVCMOS18 | ON | OFF | ON | ON | RGB com 8 bits
I | pixel_in[0] | LA03_P | AM41 | 15 | RX#0_P0 | Cb0/B0 | LVCMOS18 | ON | OFF | ON | OFF | RGB com 10 bits
I | pixel_in[1] | LA04_P | AR38 | 15 | RX#0_P1 | Cb1/B1 | LVCMOS18 | ON | OFF | OFF | ON | RGB com 12 bits
I | pixel_in[2] | LA05_P | AN40 | 15 | RX#0_P2 | Cb2/B2 | LVCMOS18 | Estes switches configuram o tipo de in e out do ADV7612 para esta configuração da placa HDMI
I | pixel_in[3] | LA06_P | AR37 | 15 | RX#0_P3 | Cb3/B3 | LVCMOS18
I | pixel_in[4] | LA07_P | AM39 | 15 | RX#0_P4 | Cb4/B4 | LVCMOS18 | Silk | Circuit | Função
I | pixel_in[5] | LA08_P | AP40 | 15 | RX#0_P5 | Cb5/B5 | LVCMOS18 | DSW | S1-5 | Não usado (ON)
I | pixel_in[6] | LA09_P | AP41 | 15 | RX#0_P6 | Cb6/B6 | LVCMOS18 | DSW | S1-6 | Não usado (ON)
I | pixel_in[7] | LA10_P | AT39 | 15 | RX#0_P7 | Cb7/B7 | LVCMOS18 | DSW | S1-7 | Não usado (ON)
I | pixel_in[8] | LA11_P | AR42 | 15 | RX#0_P8 | Cb8/B8 | LVCMOS18 | DSW | S1-8 | Não usado (ON)
I | pixel_in[9] | LA12_P | AW37 | 15 | RX#0_P9 | Cb9/B9 | LVCMOS18 | RSW | S2 | Não usado (0)
I | pixel_in[10] | LA13_P | BA37 | 15 | RX#0_P10 | Cb10/B10 | LVCMOS18 | RST | S3 | RESET
I | pixel_in[11] | LA14_P | AW38 | 15 | RX#0_P11 | Cb11/B11 | LVCMOS18
I | pixel_in[12] | LA15_P | BB38 | 15 | RX#0_P12 | Y0/G0 | LVCMOS18
I | pixel_in[13] | LA16_P | BA39 | 15 | RX#0_P13 | Y1/G1 | LVCMOS18
I | pixel_in[14] | LA17_P_CC | AK34 | 14 | RX#0_P14 | Y2/G2 | LVCMOS18 | I/O | Nome na arq | Banco | LOC
I | pixel_in[15] | LA18_P_CC | AJ33 | 14 | RX#0_P15 | Y3/G3 | LVCMOS18 | I | clk_p | 38 | E19
I | pixel_in[16] | LA19_P | AM36 | 14 | RX#0_P16 | Y4/G4 | LVCMOS18 | I | clk_n | 38 | E18
I | pixel_in[17] | LA20_P | AJ36 | 14 | RX#0_P17 | Y5/G5 | LVCMOS18 | I | reset | 19 | N41
I | pixel_in[18] | LA21_P | AP36 | 14 | RX#0_P18 | Y6/G6 | LVCMOS18 | I | ON/OFF | 19 | E42
I | pixel_in[19] | LA22_P | AK37 | 14 | RX#0_P19 | Y7/G7 | LVCMOS18 | I | mute | 19 | G41
I | pixel_in[20] | LA23_P | AN35 | 14 | RX#0_P20 | Y8/G8 | LVCMOS18
I | pixel_in[21] | LA24_P | AL36 | 14 | RX#0_P21 | Y9/G9 | LVCMOS18
I | pixel_in[22] | LA25_P | AG33 | 14 | RX#0_P22 | Y10/G10 | LVCMOS18
I | pixel_in[23] | LA26_P | AK35 | 14 | RX#0_P23 | Y11/G11 | LVCMOS18
I | pixel_in[24] | LA27_P | AH31 | 14 | RX#0_P24 | Cr0/R0 | LVCMOS18
I | pixel_in[25] | LA28_P | AH34 | 14 | RX#0_P25 | Cr1/R1 | LVCMOS18
I | pixel_in[26] | LA29_P | AM34 | 14 | RX#0_P26 | Cr2/R2 | LVCMOS18
I | pixel_in[27] | LA30_P | AM31 | 14 | RX#0_P27 | Cr3/R3 | LVCMOS18
I | pixel_in[28] | LA31_P | AM33 | 14 | RX#0_P28 | Cr4/R4 | LVCMOS18
I | pixel_in[29] | LA32_P | AL29 | 14 | RX#0_P29 | Cr5/R5 | LVCMOS18
I | pixel_in[30] | LA27_N | AJ31 | 14 | RX#0_P30 | Cr6/R6 | LVCMOS18
I | pixel_in[31] | LA28_N | AJ35 | 14 | RX#0_P31 | Cr7/R7 | LVCMOS18
I | pixel_in[32] | LA29_N | AN34 | 14 | RX#0_P32 | Cr8/R8 | LVCMOS18
I | pixel_in[33] | LA30_N | AM32 | 14 | RX#0_P33 | Cr9/R9 | LVCMOS18
I | pixel_in[34] | LA31_N | AN33 | 14 | RX#0_P34 | Cr10/R10 | LVCMOS18
I | pixel_in[35] | LA32_N | AL30 | 14 | RX#0_P35 | Cr11/R11 | LVCMOS18
I | mclk_in | LA19_N | AN36 | 14 | RX#0_MCLK | Sinal MCLK | LVCMOS18
I | sclk_in | LA20_N | AJ37 | 14 | RX#0_SCLK | Sinal SCLK | LVCMOS18
I | AP0_in | LA21_N | AP37 | 14 | RX#0_AP0 | Audio | LVCMOS18
I | AP1_in | LA22_N | AL37 | 14 | RX#0_AP1 | Audio | LVCMOS18
I | AP2_in | LA23_N | AP35 | 14 | RX#0_AP2 | Audio | LVCMOS18
I | AP3_in | LA24_N | AM37 | 14 | RX#0_AP3 | Audio | LVCMOS18
I | AP4_in | LA25_N | AH33 | 14 | RX#0_AP4 | Audio | LVCMOS18
I | lrclk_in | LA19_N | AL35 | 14 | RX#0_AP5 | Audio/LRCLK | LVCMOS18
I | info_in[0] | LA00_N_CC | AV38 | 15 | RX#0_Input video status[0] | Inf video [0] | LVCMOS18
I | info_in[1] | LA01_N_CC | AV39 | 15 | RX#0_Input video status[1] | Inf video [1] | LVCMOS18

## PlanoC-TX
Placas HDMI configuradas para 1 canal com suporte de audio
Configurações do TX
HDMI TX - FMC 2 | [8 empty] | Conf de ADV7511
I/O | Nome na arq | FMC | LOC | Banco | Nome | descrição | SPEC |  | DSW (S1-4) | DSW (S1-3) | DSW (S1-2) | DSW (S1-1) | Formato de cor
O | clock_p_out | CLK0_M2C_P | E34 | 35 | TX#0_DCLK | clock pixel | LVCMOS25 |  | ON | ON | ON | ON | YCbCr 444 com 8 bits
O | vsync_out | LA00_P_CC | L31 | 34 | TX#0_VSYNC | sinal vsync | LVCMOS25 |  | ON | ON | ON | OFF | YCbCr 444 com 10 bits
O | hsync_out | LA01_P_CC | M32 | 34 | TX#0_HSYNC | sinal hsync | LVCMOS25 |  | ON | ON | OFF | ON | YCbCr 444 com 12 bits
O | enable_out | LA02_P | K35 | 34 | TX#0_DE | Enable | LVCMOS25 |  | ON | OFF | ON | ON | YCbCr 422 com 8 bits
O | pixel_out[0] | LA03_P | J32 | 34 | TX#0_D0 | Cb0/B0 | LVCMOS25 |  | ON | OFF | ON | OFF | YCbCr 422 com 10 bits
O | pixel_out[1] | LA04_P | K33 | 34 | TX#0_D1 | Cb1/B1 | LVCMOS25 |  | ON | OFF | OFF | ON | YCbCr 422 com 12 bits
O | pixel_out[2] | LA05_P | L34 | 34 | TX#0_D2 | Cb2/B2 | LVCMOS25 |  | OFF | ON | ON | ON | RGB com 8 bits
O | pixel_out[3] | LA06_P | M33 | 34 | TX#0_D3 | Cb3/B3 | LVCMOS25 |  | OFF | ON | ON | OFF | RGB com 10 bits
O | pixel_out[4] | LA07_P | H34 | 34 | TX#0_D4 | Cb4/B4 | LVCMOS25 |  | OFF | ON | OFF | ON | RGB com 12 bits
O | pixel_out[5] | LA08_P | K29 | 34 | TX#0_D5 | Cb5/B5 | LVCMOS25 |  | Estes switches configuram o tipo de in e out do ADV7612 para esta configuração da placa HDMI
O | pixel_out[6] | LA09_P | J30 | 34 | TX#0_D6 | Cb6/B6 | LVCMOS25
O | pixel_out[7] | LA10_P | L29 | 34 | TX#0_D7 | Cb7/B7 | LVCMOS25 |  | Silk | Circuit | Função
O | pixel_out[8] | LA11_P | J31 | 34 | TX#0_D8 | Cb8/B8 | LVCMOS25 |  | DSW | S1-5 | OFF
O | pixel_out[9] | LA12_P | M28 | 34 | TX#0_D9 | Cb9/B9 | LVCMOS25 |  | DSW | S1-6 | Não usado (ON)
O | pixel_out[10] | LA13_P | R28 | 34 | TX#0_D10 | Cb10/B10 | LVCMOS25 |  | DSW | S1-7 | Não usado (ON)
O | pixel_out[11] | LA14_P | N28 | 34 | TX#0_D11 | Cb11/B11 | LVCMOS25 |  | DSW | S1-8 | ON
O | pixel_out[12] | LA15_P | R30 | 34 | TX#0_D12 | Y0/G0 | LVCMOS25 |  | RSW | S2 | Não usado (0)
O | pixel_out[13] | LA16_P | U31 | 34 | TX#0_D13 | Y1/G1 | LVCMOS25 |  | RST | S3 | RESET
O | pixel_out[14] | LA17_P_CC | C35 | 35 | TX#0_D14 | Y2/G2 | LVCMOS25
O | pixel_out[15] | LA18_P_CC | D35 | 35 | TX#0_D15 | Y3/G3 | LVCMOS25
O | pixel_out[16] | LA19_P | B36 | 35 | TX#0_D16 | Y4/G4 | LVCMOS25
O | pixel_out[17] | LA20_P | B34 | 35 | TX#0_D17 | Y5/G5 | LVCMOS25 |  | I/O | Nome na arq | Banco | LOC
O | pixel_out[18] | LA21_P | B39 | 35 | TX#0_D18 | Y6/G6 | LVCMOS25 |  | I | clk_p | 38 | E19
O | pixel_out[19] | LA22_P | A35 | 35 | TX#0_D19 | Y7/G7 | LVCMOS25 |  | I | clk_n | 38 | E18
O | pixel_out[20] | LA23_P | C38 | 35 | TX#0_D20 | Y8/G8 | LVCMOS25 |  | I | reset | 19 | N41
O | pixel_out[21] | LA24_P | B37 | 35 | TX#0_D21 | Y9/G9 | LVCMOS25 |  | I | start | 19 | E42
O | pixel_out[22] | LA25_P | E32 | 35 | TX#0_D22 | Y10/G10 | LVCMOS25
O | pixel_out[23] | LA26_P | B32 | 35 | TX#0_D23 | Y11/G11 | LVCMOS25
O | pixel_out[24] | LA27_P | E33 | 35 | TX#0_D24 | Cr0/R0 | LVCMOS25
O | pixel_out[25] | LA28_P | C33 | 35 | TX#0_D25 | Cr1/R1 | LVCMOS25
O | pixel_out[26] | LA29_P | G32 | 35 | TX#0_D26 | Cr2/R2 | LVCMOS25
O | pixel_out[27] | LA30_P | F36 | 35 | TX#0_D27 | Cr3/R3 | LVCMOS25
O | pixel_out[28] | LA31_P | F34 | 35 | TX#0_D28 | Cr4/R4 | LVCMOS25
O | pixel_out[29] | LA32_P | H33 | 35 | TX#0_D29 | Cr5/R5 | LVCMOS25
O | pixel_out[30] | LA27_N | D33 | 35 | TX#0_D30 | Cr6/R6 | LVCMOS25
O | pixel_out[31] | LA28_N | C34 | 35 | TX#0_D31 | Cr7/R7 | LVCMOS25
O | pixel_out[32] | LA29_N | F32 | 35 | TX#0_D32 | Cr8/R8 | LVCMOS25
O | pixel_out[33] | LA30_N | F37 | 35 | TX#0_D33 | Cr9/R9 | LVCMOS25
O | pixel_out[34] | LA31_N | F35 | 35 | TX#0_D34 | Cr10/R10 | LVCMOS25
O | pixel_out[35] | LA32_N | G33 | 35 | TX#0_D35 | Cr11/R11 | LVCMOS25
O | mclk_out | LA19_N | A37 | 35 | TX#0_MCLK | Sinal MCLK | LVCMOS25 | É opcional
O | sclk_out | LA20_N | A34 | 35 | TX#0_SCLK | Sinal SCLK | LVCMOS25 | Sempre requirido
O | AP0_out | LA21_N | A39 | 35 | TX#0_AP0 | Audio | LVCMOS25
O | AP1_out | LA22_N | A36 | 35 | TX#0_AP1 | Audio | LVCMOS25 | Demonstram este
O | AP2_out | LA23_N | C39 | 35 | TX#0_AP2 | Audio | LVCMOS25
O | AP3_out | LA24_N | B38 | 35 | TX#0_AP3 | Audio | LVCMOS25
O | AP4_out | LA25_N | D32 | 35 | TX#0_AP4 | Audio | LVCMOS25
O | lrclk_out | LA26_N | B33 | 35 | TX#0_AP5 | Audio/LRCLK | LVCMOS25
O | info_out[0] | LA00_N_CC | K32 | 34 | TX#0_output video status[0] | Inf video [0] | LVCMOS25
O | info_out[1] | LA01_N_CC | L32 | 34 | TX#0_output video status[1] | Inf video [1] | LVCMOS25
NOTA : Audio Suportado no formato I2S

## Plano D
Nome da Porta | nr de bits | Nome da Ligação | David | Tipo | I/O | Descrição | Nome na FPGA | LOC na FPGA | Banco da FPGA
soft_reset_tx_in | 1 | resetGTX |  | input | I | Reset á FSM do TX e também re-inicializa o TX | USER_PB1 | P41 | 19
soft_reset_rx_in | 1 | resetGTX |  | input | I | Reset á FSM do RX e também re-inicializa o RX | ----------- | ----------- | -----------
dont_reset_on_data_error_in | 1 | 1'b0 | 0 | ---- | I | Faz auto-reset caso seja detetado algum erro do lado do RX. Deve estar a 0 para que a FSM recomece caso haja erro | ----------- | ----------- | -----------
q0_clk1_gtrefclk_pad_p_in | 1 | superModule_p | -- | input | I | Clock externo diferencial (lado positivo) para clock de referencia do Quad do transcetor | 114_REFCLK1_P | AF8 | 114 | *estes devem levar constaints temporais
q0_clk1_gtrefclk_pad_n_in | 1 | superModule_n | -- | input | I | Clock externo diferencial (lado negativo) para clock de referencia do Quad do transcetor | 114_REFCLK1_N | AF7 | 114
gt0_tx_mmcm_lock_out | 1 |  | -- |  | O |  | ----------- | ----------- | -----------
gt0_rx_mmcm_lock_out | 1 |  | -- |  | O |  | ----------- | ----------- | -----------
gt0_tx_fsm_reset_done_out | 1 | tx_done | -- | output | O | Indica que a inicialização do TX está completa | APP_LED3 | R42 | 19
gt0_rx_fsm_reset_done_out | 1 | rx_done | -- | output | O | Indica que a inicialização do RX está completa | APP_LED4 | P42 | 19
gt0_data_valid_in | 1 | data_valid_in | 0 | output | I | Indica que os dados são válidos do lado do RX | APP_LED5 | N38 | 19 | *estes devem levar constaints temporais
gt0_txusrclk_out | 1 | tx_usrclk | um clock que é usado | wire | O | usrclk de saída do TX (297 MHz) | ----------- | ----------- | -----------
gt0_txusrclk2_out | 1 | tx_usrclk2 | -- | wire | O | usrclk2 de saída do TX (148,5 MHz) | ----------- | ----------- | -----------
gt0_rxusrclk_out | 1 | rx_usrclk |  | wire | O | usrclk de saída do RX (297 MHz) | ----------- | ----------- | -----------
gt0_rxusrclk2_out | 1 | rx_usrclk2 |  | wire | O | usrclk2 de saída do RX (148,5 MHz) | ----------- | ----------- | -----------
Portas DRP | [9 empty] | configuração do PMA
gt0_drpaddr_in | 9 | --- | 0 | --- | I | The value on this bus specifies the individual cell that is written or read on the next cycle of DCLK. O proximo ciclo em que enable esta ativo | ----------- | ----------- | -----------
gt0_drpdi_in | 16 | --- | 0 | --- | I | The value on this bus is the data that is written to the addressed cell. | ----------- | ----------- | -----------
gt0_drpdo_out | 16 | --- | --- | --- | O | If DWE was inactive when DEN was activated, the value on this bus when DRDY goes active is the data read from the addressed cell. | ----------- | ----------- | -----------
gt0_drpen_in | 1 | 1'b0 | 0 | --- | I | Permite que as portas DRP sejam ativas. Só deve estar ativo um ciclo de relógio | ----------- | ----------- | -----------
gt0_drprdy_out | 1 | --- | --- | --- | O | ---- | ----------- | ----------- | -----------
gt0_drpwe_in | 1 | --- | 0 | --- | I | OPERAÇÃO DE : 1 = escrita, 0 = leitura | ----------- | ----------- | -----------
Digital Monitor Ports
gt0_dmonitorout_out | 8 | monitor_DFE |  | wire | O | Porta para monotorizar o estado dos ciclos do DFE/LPM | ----------- | ----------- | -----------
RX Initialization and reset
gt0_eyescanreset_in | 1 | resetGTX | 0 | input | I | Reset the EYE Scan logic | ----------- | ----------- | -----------
gt0_rxusrrdy_in | 1 | rx_user_ready |  | wire | I | Indica que user está pronto para o transcetor começar a funcionar | ----------- | ----------- | -----------
RX Margin Analysis Ports
gt0_eyescandataerror_out | 1 | error_eyeScan | --- | wire | O | Indica um erro durante o EYE Scan | ----------- | ----------- | -----------
gt0_eyescantrigger_in | 1 | 1'b0 | 0 | ---- | I | Trigger the EYE Scan logic | ----------- | ----------- | -----------
Receive Ports - FPGA RX interface Ports
gt0_rxdata_out | 40 | rx_data_out |  | wire | O | Dados recebidos pelos transcetores | ----------- | ----------- | -----------
Receive Ports - RX AFE ports
gt0_gtxrxp_in | 1 | rx_data_in_p |  | input | I | Dados recebidos pelos transcetores (lado positivo) | 114_RX0_P | AG6 | 114
gt0_gtxrxn_in | 1 | rx_data_in_n |  | input | I | Dados recebidos pelos transcetores (lado negativo) | 114_RX0_N | AG5 | 114
Receive Ports - RX Equalizer Ports
gt0_rxdfelpmreset_in | 1 | resetGTX |  | input | I | Faz reset ao bloco DFE/LPM do recetor | ----------- | ----------- | -----------
gt0_rxmonitorout_out | 7 | rx_DFE_signal | --- | wire | O | Sinal RX DFE | ----------- | ----------- | -----------
gt0_rxmonitorsel_in | 2 | 2'b00 | 0 | wire | I | Sinal rx DFE | ----------- | ----------- | -----------
Receive Ports - RX Initialization and Reset Ports
gt0_gtrxreset_in | 1 | resetGTX | 0 | input | I | Faz reset ao bloco recetor (se estiver ativo, o transcetor não está ativo) | ----------- | ----------- | -----------
gt0_rxpmareset_in | 1 | resetGTX |  | input | I | Faz reset ao PMA do RX | ----------- | ----------- | -----------
gt0_rxresetdone_out | 1 | rx_reset_done |  | wire | O | Indica que o reset do RX está terminado | ----------- | ----------- | -----------
TX Initialization and reset
gt0_gttxreset_in | 1 | resetGTX | 0 | input | I | Faz reset ao bloco transmissor (se estiver ativo, o transcetor não está ativo) | ----------- | ----------- | -----------
gt0_txuserrdy_in | 1 | tx_user_ready | 0 | wire | I | Indica que user está pronto para o transcetor começar a funcionar | ----------- | ----------- | -----------
Transmit Ports - TX Data Path Interface
gt0_txdata_in | 40 | tx_data_in | tx_data_in | wire | I | Entrada do gtx com os dados a serem transmitidos em série | ----------- | ----------- | -----------
Transmit Ports - TX Driver and OBB signaling
gt0_gtxtxn_out | 1 | tx_data_out_n | tx_data_out_n | output | O | Dados a serem enviados para os transcetores (lado negativo) | 114_TX0_N | AK3 | 114
gt0_gtxtxp_out | 1 | tx_data_out_p | tx_data_out_p | output | O | Dados a serem enviados para os transcetores (lado positivo) | 114_TX0_P | AK4 | 114
Transmitt Ports - TX Fabric Clock Output Control Ports
gt0_txoutclk_fabric_out | 1 | tx_fabric_clkout | --- | wire | O
gt0_txoutclkpcs_out | 1 | tx_pcs_clkout | --- | wire | O
Transmit Ports - TX initialization and reset ports
gt0_txresetdone_out | 1 | tx_reset_done | tx_reset_done | wire | O | Indica que o reset do TX está terminado | ----------- | ----------- | -----------
Outras
gt0_drpaddr_common_in | 8 | --- |  |  | I | --- | ----------- | ----------- | -----------
gt0_drpdi_common_in | 16 | --- |  |  | I | --- | ----------- | ----------- | -----------
gt0_drpdo_common_out | 16 | --- |  |  | I | --- | ----------- | ----------- | -----------
gt0_drpen_common_in | 1 | 1'b0 |  |  | I | --- | ----------- | ----------- | -----------
gt0_drprdy_common_out | 1 | --- |  |  | O | --- | ----------- | ----------- | -----------
gt0_drpwe_common_in | 1 | --- |  |  | I | --- | ----------- | ----------- | -----------
Portas Comuns
gt0_qplllock_out | 1 | qpll_lock_out |  | wire | O | Indicar que o PLL está lock | ----------- | ----------- | -----------
gt0_qpllrefclocklost_out | 1 | qpll_refclklost_out |  | wire | O | --- | ----------- | ----------- | -----------
gt0_qplloutclk_out | 1 | qplloutclk |  | wire | O | --- | ----------- | ----------- | -----------
gt0_qplloutrefclk_out | 1 | qpll_refclk_out |  | wire | O | --- | ----------- | ----------- | -----------
sysclk_in | 1 | sysclk |  | wire | O | É o sinal de relógio usado para levar o logica da FPGA na arquitetura. (297 MHz) | ----------- | ----------- | ----------- | *este deve levar uma constraint
|  | gtxON |  | input |  |  | USER_SW2 | C40 | 19

## gtx_test
|  |  | rx_data_out[x] | LOC | BANK |  |  | tx_data_in[x] | LOC | BANK
O |  |  | 0 | J32 | 34 | I | pixel_in[0] | 0 | AM41 | 15
O |  |  | 1 | K33 | 34 | I | pixel_in[1] | 1 | AR38 | 15
O |  |  | 2 | L34 | 34 | I | pixel_in[2] | 2 | AN40 | 15
O |  |  | 3 | M33 | 34 | I | pixel_in[3] | 3 | AR37 | 15
O |  |  | 4 | H34 | 34 | I | pixel_in[4] | 4 | AM39 | 15
O |  |  | 5 | K29 | 34 | I | pixel_in[5] | 5 | AP40 | 15
O |  |  | 6 | J30 | 34 | I | pixel_in[6] | 6 | AP41 | 15
O |  |  | 7 | L29 | 34 | I | pixel_in[7] | 7 | AT39 | 15
O |  |  | 8 | J31 | 34 | I | pixel_in[8] | 8 | AR42 | 15
O |  |  | 9 | M28 | 34 | I | pixel_in[9] | 9 | AW37 | 15
O |  |  | 10 | R28 | 34 | I | pixel_in[10] | 10 | BA37 | 15
O |  |  | 11 | N28 | 34 | I | pixel_in[11] | 11 | AW38 | 15
O |  |  | 12 | R30 | 34 | I | pixel_in[12] | 12 | BB38 | 15
O |  |  | 13 | U31 | 34 | I | pixel_in[13] | 13 | BA39 | 15
O |  |  | 14 | C35 | 35 | I | pixel_in[14] | 14 | AK34 | 14
O |  |  | 15 | D35 | 35 | I | pixel_in[15] | 15 | AJ33 | 14
O |  |  | 16 | B36 | 35 | I | pixel_in[16] | 16 | AM36 | 14
O |  |  | 17 | B34 | 35 | I | pixel_in[17] | 17 | AJ36 | 14
O |  |  | 18 | B39 | 35 | I | pixel_in[18] | 18 | AP36 | 14
O |  |  | 19 | A35 | 35 | I | pixel_in[19] | 19 | AK37 | 14
O |  |  | 20 | C38 | 35 | I | pixel_in[20] | 20 | AN35 | 14
O |  |  | 21 | B37 | 35 | I | pixel_in[21] | 21 | AL36 | 14
O |  |  | 22 | E32 | 35 | I | pixel_in[22] | 22 | AG33 | 14
O |  |  | 23 | B32 | 35 | I | pixel_in[23] | 23 | AK35 | 14
O |  |  | 24 | E33 | 35 | I | pixel_in[24] | 24 | AH31 | 14
O |  |  | 25 | C33 | 35 | I | pixel_in[25] | 25 | AH34 | 14
O |  |  | 26 | G32 | 35 | I | pixel_in[26] | 26 | AM34 | 14
O |  |  | 27 | F36 | 35 | I | pixel_in[27] | 27 | AM31 | 14
O |  |  | 28 | F34 | 35 | I | pixel_in[28] | 28 | AM33 | 14
O |  |  | 29 | H33 | 35 | I | pixel_in[29] | 29 | AL29 | 14
O |  |  | 30 | D33 | 35 | I | pixel_in[30] | 30 | AJ31 | 14
O |  |  | 31 | C34 | 35 | I | pixel_in[31] | 31 | AJ35 | 14
O |  |  | 32 | F32 | 35 | I | pixel_in[32] | 32 | AN34 | 14
O |  |  | 33 | F37 | 35 | I | pixel_in[33] | 33 | AM32 | 14
O |  |  | 34 | F35 | 35 | I | pixel_in[34] | 34 | AN33 | 14
O |  |  | 35 | G33 | 35 | I | pixel_in[35] | 35 | AL30 | 14
O |  |  | 36 | L31 | 34 | I | vsync_in | 36 | AU38 | 15
O |  |  | 37 | M32 | 34 | I | hsync_in | 37 | AU39 | 15
O |  |  | 38 | K35 | 34 | I | enable_in | 38 | AN38 | 15
O |  |  | 39 | E34 | 35 | I | clock_p_in | rx_usrclk2 | AJ32 | 14
HDMI TX - FMC 2
I/O | Nome na arq |  | FMC | LOC | Banco | Nome | descrição | SPEC
O | clock_p_out | gt0_rxusrclk2_i | CLK0_M2C_P | E34 | 35 | TX#0_DCLK | clock pixel | LVCMOS25
O | vsync_out | rx_data_out[2] | LA00_P_CC | L31 | 34 | TX#0_VSYNC | sinal vsync | LVCMOS25
O | hsync_out | rx_data_out[1] | LA01_P_CC | M32 | 34 | TX#0_HSYNC | sinal hsync | LVCMOS25
O | enable_out | rx_data_out[0] | LA02_P | K35 | 34 | TX#0_DE | Enable | LVCMOS25
O | pixel_out[0] | 3 | LA03_P | J32 | 34 | TX#0_D0 | Cb0/B0 | LVCMOS25
O | pixel_out[1] | 4 | LA04_P | K33 | 34 | TX#0_D1 | Cb1/B1 | LVCMOS25
O | pixel_out[2] | 5 | LA05_P | L34 | 34 | TX#0_D2 | Cb2/B2 | LVCMOS25
O | pixel_out[3] | 6 | LA06_P | M33 | 34 | TX#0_D3 | Cb3/B3 | LVCMOS25
O | pixel_out[4] | 7 | LA07_P | H34 | 34 | TX#0_D4 | Cb4/B4 | LVCMOS25
O | pixel_out[5] | 8 | LA08_P | K29 | 34 | TX#0_D5 | Cb5/B5 | LVCMOS25
O | pixel_out[6] | 9 | LA09_P | J30 | 34 | TX#0_D6 | Cb6/B6 | LVCMOS25
O | pixel_out[7] | 10 | LA10_P | L29 | 34 | TX#0_D7 | Cb7/B7 | LVCMOS25
O | pixel_out[8] | 11 | LA11_P | J31 | 34 | TX#0_D8 | Cb8/B8 | LVCMOS25
O | pixel_out[9] | 12 | LA12_P | M28 | 34 | TX#0_D9 | Cb9/B9 | LVCMOS25
O | pixel_out[10] | 13 | LA13_P | R28 | 34 | TX#0_D10 | Cb10/B10 | LVCMOS25
O | pixel_out[11] | 14 | LA14_P | N28 | 34 | TX#0_D11 | Cb11/B11 | LVCMOS25
O | pixel_out[12] | 15 | LA15_P | R30 | 34 | TX#0_D12 | Y0/G0 | LVCMOS25
O | pixel_out[13] | 16 | LA16_P | U31 | 34 | TX#0_D13 | Y1/G1 | LVCMOS25
O | pixel_out[14] | 17 | LA17_P_CC | C35 | 35 | TX#0_D14 | Y2/G2 | LVCMOS25
O | pixel_out[15] | 18 | LA18_P_CC | D35 | 35 | TX#0_D15 | Y3/G3 | LVCMOS25
O | pixel_out[16] | 19 | LA19_P | B36 | 35 | TX#0_D16 | Y4/G4 | LVCMOS25
O | pixel_out[17] | 20 | LA20_P | B34 | 35 | TX#0_D17 | Y5/G5 | LVCMOS25
O | pixel_out[18] | 21 | LA21_P | B39 | 35 | TX#0_D18 | Y6/G6 | LVCMOS25
O | pixel_out[19] | 22 | LA22_P | A35 | 35 | TX#0_D19 | Y7/G7 | LVCMOS25
O | pixel_out[20] | 23 | LA23_P | C38 | 35 | TX#0_D20 | Y8/G8 | LVCMOS25
O | pixel_out[21] | 24 | LA24_P | B37 | 35 | TX#0_D21 | Y9/G9 | LVCMOS25
O | pixel_out[22] | 25 | LA25_P | E32 | 35 | TX#0_D22 | Y10/G10 | LVCMOS25
O | pixel_out[23] | 26 | LA26_P | B32 | 35 | TX#0_D23 | Y11/G11 | LVCMOS25
O | pixel_out[24] | 27 | LA27_P | E33 | 35 | TX#0_D24 | Cr0/R0 | LVCMOS25
O | pixel_out[25] | 28 | LA28_P | C33 | 35 | TX#0_D25 | Cr1/R1 | LVCMOS25
O | pixel_out[26] | 29 | LA29_P | G32 | 35 | TX#0_D26 | Cr2/R2 | LVCMOS25
O | pixel_out[27] | 30 | LA30_P | F36 | 35 | TX#0_D27 | Cr3/R3 | LVCMOS25
O | pixel_out[28] | 31 | LA31_P | F34 | 35 | TX#0_D28 | Cr4/R4 | LVCMOS25
O | pixel_out[29] | 32 | LA32_P | H33 | 35 | TX#0_D29 | Cr5/R5 | LVCMOS25
O | pixel_out[30] | 33 | LA27_N | D33 | 35 | TX#0_D30 | Cr6/R6 | LVCMOS25
O | pixel_out[31] | 34 | LA28_N | C34 | 35 | TX#0_D31 | Cr7/R7 | LVCMOS25
O | pixel_out[32] | 35 | LA29_N | F32 | 35 | TX#0_D32 | Cr8/R8 | LVCMOS25
O | pixel_out[33] | 36 | LA30_N | F37 | 35 | TX#0_D33 | Cr9/R9 | LVCMOS25
O | pixel_out[34] | 37 | LA31_N | F35 | 35 | TX#0_D34 | Cr10/R10 | LVCMOS25
O | pixel_out[35] | 38 | LA32_N | G33 | 35 | TX#0_D35 | Cr11/R11 | LVCMOS25

## Sheet2
Alinhamento de palavras
https://forums.xilinx.com/t5/7-Series-FPGAs/GTX-RX-alignment-issue/td-p/713189
https://forums.xilinx.com/t5/Networking-and-Connectivity/Loopback-with-GTX-transceivers/td-p/95470 | diz q temos de ser nos a mandar a comma
https://forums.xilinx.com/t5/General-Technical-Discussion/Feeding-data-into-GTX/td-p/383665 | diz q há cenas para mandar as commas e isso

## 1canal +suporte de audio
Configuração audio ADV7612 (rx)
Pin (default) | I2S/SPDIF Interface | Função
AP0 | SPDIF0 | Saída de Audio SPDIF
AP1 | I2S0 / SPDIF0 | I2S Audio (Canal 1, Canal 2) / SPDIF0
AP2 | I2S1 / SPDIF1 | I2S Audio (Canal 3, Canal 4) / SPDIF1
AP3 | I2S2 / SPDIF2 | I2S Audio (Canal 5, Canal 6) / SPDIF2
AP4 | I2S3 / SPDIF3 | I2S Audio (Canal 7, Canal 8) / SPDIF3
SCLK | SCLK | Bit Clock
AP5 | LRCLK | Clock dos dados de saída esq e direita (0=left, 1=right)
MCLK | MCLKOUT | Clock principal do audio de saída
Tabela adptada de UG-216
Configuração audio ADV7612 (rx)
Pin (default) | DSD Interface | Função
AP0 | DSD0A | 1º canal de dados DSD
AP1 | DSD0B | 2º canal de dados DSD
AP2 | DSD1A | 3º canal de dados DSD
AP3 | DSD1B | 4º canal de dados DSD
AP4 | DSD2A | 5º canal de dados DSD
AP5 | DSD2B | 6º canal de dados DSD
SCLK | SCLK | Bit Clock
MCLK | MCLKOUT | Clock principal do audio de saída
Tabela adptada de UG-216
Configuração audio ADV7612 (rx)
Pin (default) | HBR Interface | Função
AP0 | - | -
AP1 |  | 1º bloco de stream HBR
AP2 | DSD1A | 2º bloco de stream HBR
AP3 | DSD1B | 3º bloco de stream HBR
AP4 | DSD2A | 4º bloco de stream HBR
AP5 | LRCLK | Clock dos dados de saída esq e direita (0=left, 1=right)
SCLK | SCLK | Bit Clock
MCLK | MCLKOUT | Clock principal do audio de saída
Tabela adptada de UG-216

## ReferenceDesign_1channel+audio
IN/OUT | Design Name | LOC | BANK | Name in TB | Pin in TB | Detail | SPEC
IN | PSW_RST | N41 | 19 | ---- | ---- | Reset system
IN | CLK_200M_P | E19 | 38 | ---- | ---- | clock 200 M positvo
IN | CLK_200M_N | E18 | 38 | ---- | ---- | clock 200 M negativo
IN | HDMIR0_CLK | AJ32 | 14 | RX#0_LLC | CLK0_M2C_P | clock pixel
IN | HDMIR0_VS | AU38 | 15 | RX#0_VSYNC | LA00_P_CC | sinal vsync
IN | HDMIR0_HS | AU39 | 15 | RX#0_HSYNC | LA01_P_CC | sinal hsync
IN | HDMIR0_DE | AN38 | 15 | RX#0_DE | LA02_P | Enable
IN | HDMIR0_D[0] | AM41 | 15 | RX#0_P0 | LA03_P | Cb0/B0
IN | HDMIR0_D[1] | AR38 | 15 | RX#0_P1 | LA04_P | Cb1/B1
IN | HDMIR0_D[2] | AN40 | 15 | RX#0_P2 | LA05_P | Cb2/B2
IN | HDMIR0_D[3] | AR37 | 15 | RX#0_P3 | LA06_P | Cb3/B3
IN | HDMIR0_D[4] | AM39 | 15 | RX#0_P4 | LA07_P | Cb4/B4
IN | HDMIR0_D[5] | AP40 | 15 | RX#0_P5 | LA08_P | Cb5/B5
IN | HDMIR0_D[6] | AP41 | 15 | RX#0_P6 | LA09_P | Cb6/B6
IN | HDMIR0_D[7] | AT39 | 15 | RX#0_P7 | LA10_P | Cb7/B7
IN | HDMIR0_D[8] | AR42 | 15 | RX#0_P8 | LA11_P | Cb8/B8
IN | HDMIR0_D[9] | AW37 | 15 | RX#0_P9 | LA12_P | Cb9/B9
IN | HDMIR0_D[10] | BA37 | 15 | RX#0_P10 | LA13_P | Cb10/B10
IN | HDMIR0_D[11] | AW38 | 15 | RX#0_P11 | LA14_P | Cb11/B11
IN | HDMIR0_D[12] | BB38 | 15 | RX#0_P12 | LA15_P | Y0/G0
IN | HDMIR0_D[13] | BA39 | 15 | RX#0_P13 | LA16_P | Y1/G1
IN | HDMIR0_D[14] | AK34 | 14 | RX#0_P14 | LA17_P_CC | Y2/G2
IN | HDMIR0_D[15] | AJ33 | 14 | RX#0_P15 | LA18_P_CC | Y3/G3
IN | HDMIR0_D[16] | AM36 | 14 | RX#0_P16 | LA19_P | Y4/G4
IN | HDMIR0_D[17] | AJ36 | 14 | RX#0_P17 | LA20_P | Y5/G5
IN | HDMIR0_D[18] | AP36 | 14 | RX#0_P18 | LA21_P | Y6/G6
IN | HDMIR0_D[19] | AK37 | 14 | RX#0_P19 | LA22_P | Y7/G7
IN | HDMIR0_D[20] | AN35 | 14 | RX#0_P20 | LA23_P | Y8/G8
IN | HDMIR0_D[21] | AL36 | 14 | RX#0_P21 | LA24_P | Y9/G9
IN | HDMIR0_D[22] | AG33 | 14 | RX#0_P22 | LA25_P | Y10/G10
IN | HDMIR0_D[23] | AK35 | 14 | RX#0_P23 | LA26_P | Y11/G11
IN | HDMIR0_D[24] | AH31 | 14 | RX#0_P24 | LA27_P | Cr0/R0
IN | HDMIR0_D[25] | AH34 | 14 | RX#0_P25 | LA28_P | Cr1/R1
IN | HDMIR0_D[26] | AM34 | 14 | RX#0_P26 | LA29_P | Cr2/R2
IN | HDMIR0_D[27] | AM31 | 14 | RX#0_P27 | LA30_P | Cr3/R3
IN | HDMIR0_D[28] | AM33 | 14 | RX#0_P28 | LA31_P | Cr4/R4
IN | HDMIR0_D[29] | AL29 | 14 | RX#0_P29 | LA32_P | Cr5/R5
IN | HDMIR0_D[30] | AJ31 | 14 | RX#0_P30 | LA27_N | Cr6/R6
IN | HDMIR0_D[31] | AJ35 | 14 | RX#0_P31 | LA28_N | Cr7/R7
IN | HDMIR0_D[32] | AN34 | 14 | RX#0_P32 | LA29_N | Cr8/R8
IN | HDMIR0_D[33] | AM32 | 14 | RX#0_P33 | LA30_N | Cr9/R9
IN | HDMIR0_D[34] | AN33 | 14 | RX#0_P34 | LA31_N | Cr10/R10
IN | HDMIR0_D[35] | AL30 | 14 | RX#0_P35 | LA32_N | Cr11/R11
OUT | HDMIT0_CLK | E34 | 35 | TX#0_DCLK | CLK0_M2C_P | clock pixel
OUT | HDMIT0_VS | L31 | 34 | TX#0_VSYNC | LA00_P_CC | sinal vsync
OUT | HDMIT0_HS | M32 | 34 | TX#0_HSYNC | LA01_P_CC | sinal hsync
OUT | HDMIT0_DE | K35 | 34 | TX#0_DE | LA02_P | Enable
OUT | HDMIT0_D[0] | J32 | 34 | TX#0_D0 | LA03_P | Cb0/B0
OUT | HDMIT0_D[1] | K33 | 34 | TX#0_D1 | LA04_P | Cb1/B1
OUT | HDMIT0_D[2] | L34 | 34 | TX#0_D2 | LA05_P | Cb2/B2
OUT | HDMIT0_D[3] | M33 | 34 | TX#0_D3 | LA06_P | Cb3/B3
OUT | HDMIT0_D[4] | H34 | 34 | TX#0_D4 | LA07_P | Cb4/B4
OUT | HDMIT0_D[5] | K29 | 34 | TX#0_D5 | LA08_P | Cb5/B5
OUT | HDMIT0_D[6] | J30 | 34 | TX#0_D6 | LA09_P | Cb6/B6
OUT | HDMIT0_D[7] | L29 | 34 | TX#0_D7 | LA10_P | Cb7/B7
OUT | HDMIT0_D[8] | J31 | 34 | TX#0_D8 | LA11_P | Cb8/B8
OUT | HDMIT0_D[9] | M28 | 34 | TX#0_D9 | LA12_P | Cb9/B9
OUT | HDMIT0_D[10] | R28 | 34 | TX#0_D10 | LA13_P | Cb10/B10
OUT | HDMIT0_D[11] | N28 | 34 | TX#0_D11 | LA14_P | Cb11/B11
OUT | HDMIT0_D[12] | R30 | 34 | TX#0_D12 | LA15_P | Y0/G0
OUT | HDMIT0_D[13] | U31 | 34 | TX#0_D13 | LA16_P | Y1/G1
OUT | HDMIT0_D[14] | C35 | 35 | TX#0_D14 | LA17_P_CC | Y2/G2
OUT | HDMIT0_D[15] | D35 | 35 | TX#0_D15 | LA18_P_CC | Y3/G3
OUT | HDMIT0_D[16] | B36 | 35 | TX#0_D16 | LA19_P | Y4/G4
OUT | HDMIT0_D[17] | B34 | 35 | TX#0_D17 | LA20_P | Y5/G5
OUT | HDMIT0_D[18] | B39 | 35 | TX#0_D18 | LA21_P | Y6/G6
OUT | HDMIT0_D[19] | A35 | 35 | TX#0_D19 | LA22_P | Y7/G7
OUT | HDMIT0_D[20] | C38 | 35 | TX#0_D20 | LA23_P | Y8/G8
OUT | HDMIT0_D[21] | B37 | 35 | TX#0_D21 | LA24_P | Y9/G9
OUT | HDMIT0_D[22] | E32 | 35 | TX#0_D22 | LA25_P | Y10/G10
OUT | HDMIT0_D[23] | B32 | 35 | TX#0_D23 | LA26_P | Y11/G11
OUT | HDMIT0_D[24] | E33 | 35 | TX#0_D24 | LA27_P | Cr0/R0
OUT | HDMIT0_D[25] | C33 | 35 | TX#0_D25 | LA28_P | Cr1/R1
OUT | HDMIT0_D[26] | G32 | 35 | TX#0_D26 | LA29_P | Cr2/R2
OUT | HDMIT0_D[27] | F36 | 35 | TX#0_D27 | LA30_P | Cr3/R3
OUT | HDMIT0_D[28] | F34 | 35 | TX#0_D28 | LA31_P | Cr4/R4
OUT | HDMIT0_D[29] | H33 | 35 | TX#0_D29 | LA32_P | Cr5/R5
OUT | HDMIT0_D[30] | D33 | 35 | TX#0_D30 | LA27_N | Cr6/R6
OUT | HDMIT0_D[31] | C34 | 35 | TX#0_D31 | LA28_N | Cr7/R7
OUT | HDMIT0_D[32] | F32 | 35 | TX#0_D32 | LA29_N | Cr8/R8
OUT | HDMIT0_D[33] | F37 | 35 | TX#0_D33 | LA30_N | Cr9/R9
OUT | HDMIT0_D[34] | F35 | 35 | TX#0_D34 | LA31_N | Cr10/R10
OUT | HDMIT0_D[35] | G33 | 35 | TX#0_D35 | LA32_N | Cr11/R11
IN | HDMIR0_SCLK | AJ37 | 14 | RX#0_SCLK | LA20_N | Serial Clock
IN | HDMIR0_MCLK | AN36 | 14 | RX#0_MCLK
IN | HDMIR0_LRCLK | AL35 | 14 | RX#0_AP5
IN | HDMIR0_I2S[0] | AL37 | 14 | RX#0_AP1 | LA22_N
IN | HDMIR0_I2S[1] | AP35 | 14 | RX#0_AP2 | LA23_N
IN | HDMIR0_I2S[2] | AM37 | 14 | RX#0_AP3 | LA24_N
IN | HDMIR0_I2S[3] | AH33 | 14 | RX#0_AP4 | LA25_N
IN | HDMIR0_SPDIF | AP37 | 14 | RX#0_AP0 | LA21_N
OUT | HDMIT0_SCLK | A34 | 35 | TX#0_SCLK | LA20_N
OUT | HDMIT0_MCLK | A37 | 35 | TX#0_MCLK | LA19_N
OUT | HDMIT0_LRCLK | B33 | 35 | TX#0_AP5 | LA26_N
OUT | HDMIT0_I2S[0] | A36 | 35 | TX#0_AP1 | LA22_N
OUT | HDMIT0_I2S[1] | C39 | 35 | TX#0_AP2 | LA23_N
OUT | HDMIT0_I2S[2] | B38 | 35 | TX#0_AP3 | LA24_N
OUT | HDMIT0_I2S[3] | D32 | 35 | TX#0_AP4 | LA25_N
OUT | HDMIT0_SPDIF | A39 | 35 | TX#0_AP0 | LA21_N
IN | IMG_SEL_I[0] | AV38 | 15 | RX#0_Input video status[0] | LA00_N_CC
IN | IMG_SEL_I[1] | AV39 | 15 | RX#0_Input video status[1] | LA01_N_CC
OUT | IMG_SEL_O[0] | K32 | 34 | TX#0_output video status[0] | LA00_N_CC
OUT | IMG_SEL_O[1] | L32 | 34 | TX#0_output video status[1] | LA01_N_CC
OUT | LED[0] | M37 | 19 | ---- | ---- | Always ON
OUT | LED[1] | M38 | 19 | ---- | ---- | Display 200 MHz signal
IN | DSW[0] | H39 | 19 | ---- | ---- | Status of video input signals to HDMI T0 Channel |  | DSW[2] | DSW[1] | DSW[0] | Descrição
IN | DSW[1] | G39 | 19 | ---- | ---- |  |  | OFF | ---- | ---- | [1:0] : HDMIR0_IMG_SEL[1:0]
IN | DSW[2] | G41 | 19 | ---- | ---- | Selection of status video |  | ON | OFF | OFF | [1:0] : "00" -> 2D video status
[9 empty] | OFF | ON | [1:0]
[9 empty] | ON | OFF | [1:0]
[9 empty] | ON | ON | [1:0]

## ReferenceDesign_1channel+au (2)
IN/OUT | Design Name | LOC | BANK | Name in TB | Pin in TB | Detail | SPEC
IN | PSW_RST | N41 | 19 | ---- | ---- | Reset system
IN | CLK_200M_P | E19 | 38 | ---- | ---- | clock 200 M positvo
IN | CLK_200M_N | E18 | 38 | ---- | ---- | clock 200 M negativo
IN | HDMIR0_CLK | AJ32 | 14 | RX#0_LLC | CLK0_M2C_P | clock pixel
IN | HDMIR0_VS | AU38 | 15 | RX#0_VSYNC | LA00_P_CC | sinal vsync
IN | HDMIR0_HS | AU39 | 15 | RX#0_HSYNC | LA01_P_CC | sinal hsync
IN | HDMIR0_DE | AN38 | 15 | RX#0_DE | LA02_P | Enable
IN | HDMIR0_D[0] | AM41 | 15 | RX#0_P0 | LA03_P | Cb0/B0
IN | HDMIR0_D[1] | AR38 | 15 | RX#0_P1 | LA04_P | Cb1/B1
IN | HDMIR0_D[2] | AN40 | 15 | RX#0_P2 | LA05_P | Cb2/B2
IN | HDMIR0_D[3] | AR37 | 15 | RX#0_P3 | LA06_P | Cb3/B3
IN | HDMIR0_D[4] | AM39 | 15 | RX#0_P4 | LA07_P | Cb4/B4
IN | HDMIR0_D[5] | AP40 | 15 | RX#0_P5 | LA08_P | Cb5/B5
IN | HDMIR0_D[6] | AP41 | 15 | RX#0_P6 | LA09_P | Cb6/B6
IN | HDMIR0_D[7] | AT39 | 15 | RX#0_P7 | LA10_P | Cb7/B7
IN | HDMIR0_D[8] | AR42 | 15 | RX#0_P8 | LA11_P | Cb8/B8
IN | HDMIR0_D[9] | AW37 | 15 | RX#0_P9 | LA12_P | Cb9/B9
IN | HDMIR0_D[10] | BA37 | 15 | RX#0_P10 | LA13_P | Cb10/B10
IN | HDMIR0_D[11] | AW38 | 15 | RX#0_P11 | LA14_P | Cb11/B11
IN | HDMIR0_D[12] | BB38 | 15 | RX#0_P12 | LA15_P | Y0/G0
IN | HDMIR0_D[13] | BA39 | 15 | RX#0_P13 | LA16_P | Y1/G1
IN | HDMIR0_D[14] | AK34 | 14 | RX#0_P14 | LA17_P_CC | Y2/G2
IN | HDMIR0_D[15] | AJ33 | 14 | RX#0_P15 | LA18_P_CC | Y3/G3
IN | HDMIR0_D[16] | AM36 | 14 | RX#0_P16 | LA19_P | Y4/G4
IN | HDMIR0_D[17] | AJ36 | 14 | RX#0_P17 | LA20_P | Y5/G5
IN | HDMIR0_D[18] | AP36 | 14 | RX#0_P18 | LA21_P | Y6/G6
IN | HDMIR0_D[19] | AK37 | 14 | RX#0_P19 | LA22_P | Y7/G7
IN | HDMIR0_D[20] | AN35 | 14 | RX#0_P20 | LA23_P | Y8/G8
IN | HDMIR0_D[21] | AL36 | 14 | RX#0_P21 | LA24_P | Y9/G9
IN | HDMIR0_D[22] | AG33 | 14 | RX#0_P22 | LA25_P | Y10/G10
IN | HDMIR0_D[23] | AK35 | 14 | RX#0_P23 | LA26_P | Y11/G11
IN | HDMIR0_D[24] | AH31 | 14 | RX#0_P24 | LA27_P | Cr0/R0
IN | HDMIR0_D[25] | AH34 | 14 | RX#0_P25 | LA28_P | Cr1/R1
IN | HDMIR0_D[26] | AM34 | 14 | RX#0_P26 | LA29_P | Cr2/R2
IN | HDMIR0_D[27] | AM31 | 14 | RX#0_P27 | LA30_P | Cr3/R3
IN | HDMIR0_D[28] | AM33 | 14 | RX#0_P28 | LA31_P | Cr4/R4
IN | HDMIR0_D[29] | AL29 | 14 | RX#0_P29 | LA32_P | Cr5/R5
IN | HDMIR0_D[30] | AJ31 | 14 | RX#0_P30 | LA27_N | Cr6/R6
IN | HDMIR0_D[31] | AJ35 | 14 | RX#0_P31 | LA28_N | Cr7/R7
IN | HDMIR0_D[32] | AN34 | 14 | RX#0_P32 | LA29_N | Cr8/R8
IN | HDMIR0_D[33] | AM32 | 14 | RX#0_P33 | LA30_N | Cr9/R9
IN | HDMIR0_D[34] | AN33 | 14 | RX#0_P34 | LA31_N | Cr10/R10
IN | HDMIR0_D[35] | AL30 | 14 | RX#0_P35 | LA32_N | Cr11/R11
OUT | HDMIT0_CLK | E34 | 35 | TX#0_DCLK | CLK0_M2C_P | clock pixel
OUT | HDMIT0_VS | L31 | 34 | TX#0_VSYNC | LA00_P_CC | sinal vsync
OUT | HDMIT0_HS | M32 | 34 | TX#0_HSYNC | LA01_P_CC | sinal hsync
OUT | HDMIT0_DE | K35 | 34 | TX#0_DE | LA02_P | Enable
OUT | HDMIT0_D[0] | J32 | 34 | TX#0_D0 | LA03_P | Cb0/B0
OUT | HDMIT0_D[1] | K33 | 34 | TX#0_D1 | LA04_P | Cb1/B1
OUT | HDMIT0_D[2] | L34 | 34 | TX#0_D2 | LA05_P | Cb2/B2
OUT | HDMIT0_D[3] | M33 | 34 | TX#0_D3 | LA06_P | Cb3/B3
OUT | HDMIT0_D[4] | H34 | 34 | TX#0_D4 | LA07_P | Cb4/B4
OUT | HDMIT0_D[5] | K29 | 34 | TX#0_D5 | LA08_P | Cb5/B5
OUT | HDMIT0_D[6] | J30 | 34 | TX#0_D6 | LA09_P | Cb6/B6
OUT | HDMIT0_D[7] | L29 | 34 | TX#0_D7 | LA10_P | Cb7/B7
OUT | HDMIT0_D[8] | J31 | 34 | TX#0_D8 | LA11_P | Cb8/B8
OUT | HDMIT0_D[9] | M28 | 34 | TX#0_D9 | LA12_P | Cb9/B9
OUT | HDMIT0_D[10] | R28 | 34 | TX#0_D10 | LA13_P | Cb10/B10
OUT | HDMIT0_D[11] | N28 | 34 | TX#0_D11 | LA14_P | Cb11/B11
OUT | HDMIT0_D[12] | R30 | 34 | TX#0_D12 | LA15_P | Y0/G0
OUT | HDMIT0_D[13] | U31 | 34 | TX#0_D13 | LA16_P | Y1/G1
OUT | HDMIT0_D[14] | C35 | 35 | TX#0_D14 | LA17_P_CC | Y2/G2
OUT | HDMIT0_D[15] | D35 | 35 | TX#0_D15 | LA18_P_CC | Y3/G3
OUT | HDMIT0_D[16] | B36 | 35 | TX#0_D16 | LA19_P | Y4/G4
OUT | HDMIT0_D[17] | B34 | 35 | TX#0_D17 | LA20_P | Y5/G5
OUT | HDMIT0_D[18] | B39 | 35 | TX#0_D18 | LA21_P | Y6/G6
OUT | HDMIT0_D[19] | A35 | 35 | TX#0_D19 | LA22_P | Y7/G7
OUT | HDMIT0_D[20] | C38 | 35 | TX#0_D20 | LA23_P | Y8/G8
OUT | HDMIT0_D[21] | B37 | 35 | TX#0_D21 | LA24_P | Y9/G9
OUT | HDMIT0_D[22] | E32 | 35 | TX#0_D22 | LA25_P | Y10/G10
OUT | HDMIT0_D[23] | B32 | 35 | TX#0_D23 | LA26_P | Y11/G11
OUT | HDMIT0_D[24] | E33 | 35 | TX#0_D24 | LA27_P | Cr0/R0
OUT | HDMIT0_D[25] | C33 | 35 | TX#0_D25 | LA28_P | Cr1/R1
OUT | HDMIT0_D[26] | G32 | 35 | TX#0_D26 | LA29_P | Cr2/R2
OUT | HDMIT0_D[27] | F36 | 35 | TX#0_D27 | LA30_P | Cr3/R3
OUT | HDMIT0_D[28] | F34 | 35 | TX#0_D28 | LA31_P | Cr4/R4
OUT | HDMIT0_D[29] | H33 | 35 | TX#0_D29 | LA32_P | Cr5/R5
OUT | HDMIT0_D[30] | D33 | 35 | TX#0_D30 | LA27_N | Cr6/R6
OUT | HDMIT0_D[31] | C34 | 35 | TX#0_D31 | LA28_N | Cr7/R7
OUT | HDMIT0_D[32] | F32 | 35 | TX#0_D32 | LA29_N | Cr8/R8
OUT | HDMIT0_D[33] | F37 | 35 | TX#0_D33 | LA30_N | Cr9/R9
OUT | HDMIT0_D[34] | F35 | 35 | TX#0_D34 | LA31_N | Cr10/R10
OUT | HDMIT0_D[35] | G33 | 35 | TX#0_D35 | LA32_N | Cr11/R11
IN | HDMIR0_SCLK | AJ37 | 14 | RX#0_SCLK | LA20_N | Serial Clock
IN | HDMIR0_MCLK | AN36 | 14 | RX#0_MCLK
IN | HDMIR0_LRCLK | AL35 | 14 | RX#0_AP5
IN | HDMIR0_I2S[0] | AL37 | 14 | RX#0_AP1 | LA22_N
IN | HDMIR0_I2S[1] | AP35 | 14 | RX#0_AP2 | LA23_N
IN | HDMIR0_I2S[2] | AM37 | 14 | RX#0_AP3 | LA24_N
IN | HDMIR0_I2S[3] | AH33 | 14 | RX#0_AP4 | LA25_N
IN | HDMIR0_SPDIF | AP37 | 14 | RX#0_AP0 | LA21_N
OUT | HDMIT0_SCLK | A34 | 35 | TX#0_SCLK | LA20_N
OUT | HDMIT0_MCLK | A37 | 35 | TX#0_MCLK | LA19_N
OUT | HDMIT0_LRCLK | B33 | 35 | TX#0_AP5 | LA26_N
OUT | HDMIT0_I2S[0] | A36 | 35 | TX#0_AP1 | LA22_N
OUT | HDMIT0_I2S[1] | C39 | 35 | TX#0_AP2 | LA23_N
OUT | HDMIT0_I2S[2] | B38 | 35 | TX#0_AP3 | LA24_N
OUT | HDMIT0_I2S[3] | D32 | 35 | TX#0_AP4 | LA25_N
OUT | HDMIT0_SPDIF | A39 | 35 | TX#0_AP0 | LA21_N
IN | IMG_SEL_I[0] | AV38 | 15 | RX#0_Input video status[0] | LA00_N_CC
IN | IMG_SEL_I[1] | AV39 | 15 | RX#0_Input video status[1] | LA01_N_CC
OUT | IMG_SEL_O[0] | K32 | 34 | TX#0_output video status[0] | LA00_N_CC
OUT | IMG_SEL_O[1] | L32 | 34 | TX#0_output video status[1] | LA01_N_CC
OUT | LED[0] | M37 | 19 | ---- | ---- | Always ON
OUT | LED[1] | M38 | 19 | ---- | ---- | Display 200 MHz signal
IN | DSW[0] | H39 | 19 | ---- | ---- | Status of video input signals to HDMI T0 Channel |  | DSW[2] | DSW[1] | DSW[0] | Descrição
IN | DSW[1] | G39 | 19 | ---- | ---- |  |  | OFF | ---- | ---- | [1:0] : HDMIR0_IMG_SEL[1:0]
IN | DSW[2] | G41 | 19 | ---- | ---- | Selection of status video |  | ON | OFF | OFF | [1:0] : "00" -> 2D video status
IN | DSW[3] | E42 | [6 empty] | OFF | ON | [1:0]
[9 empty] | ON | OFF | [1:0]
[9 empty] | ON | ON | [1:0]

## Line Rates Calculation
TXUSRCLK2 | 148.5 | MHz
|  | Obs | TX_DATA_WIDTH | TX8B10B | TX_INT_DATA_WIDTH | Internal Datapath Width | F(TX_USRCLK) | F(TX_USRCLK2) | Line Rate | Gb/s
|  | Image and sound | 64 | 0 | 1 | 32 | 297 | 148.5 | 9504 | 9.5
|  |  |  | 1 | 1 | 40 | 297 | 148.5 | 11880 | 11.8
|  | Only image | 40 | 0 | 0 | 20 | 297 | 148.5 | 5940 | 5.9 | Plano D
[5 empty] | 1 | 40 | 148.5 | 148.5 | 5940 | 5.9
|  | Only sound | 16 | 1 | 0 | 20 | 148.5 | 148.5 | 2970 | 2.97
|  |  |  | 0 | 0 | 16 | 148.5 | 148.5 | 2376 | 2.37