## Default
PIN | FPGA -> FMC (RX) | FMC->FPGA (TX) | Descrição | PIN | FPGA -> FMC (RX) | FMC->FPGA (TX) | Descrição
CLK0_M2C_P | RX#O_LLC | TX#O_DCLK | clock dos pixeis | CLK0_M2C_N | RX#1_LLC | TX#1_DCLK | clock dos pixeis
LA00_P_CC | RX#0_VSYNC | TX#0_VSYNC | sincr. Vertical | LA00_N_CC | RX#1_VSYNC | TX#1_VSYNC | sincr. Vertical
LA01_P_CC | RX#0_HSYNC | TX#0_HSYNC | sincr. Horizontal | LA01_N_CC | RX#1_HSYNC | TX#1_HSYNC | sincr. Horizontal
LA02_P | RX#0_DE | TX#0_DE | sinal de dados ativos | LA02_N | RX#1_DE | TX#1_DE | sinal de dados ativos
LA03_P | RX#0_P0 | TX#0_D0 | Pixel de imagem B[0] | LA03_N | RX#1_P0 | TX#1_D0 | Pixel de imagem B[0]
LA04_P | RX#0_P1 | TX#0_D1 | Pixel de imagem B[1] | LA04_N | RX#1_P1 | TX#1_D1 | Pixel de imagem B[1]
LA05_P | RX#0_P2 | TX#0_D2 | Pixel de imagem B[2] | LA05_N | RX#1_P2 | TX#1_D2 | Pixel de imagem B[2]
LA06_P | RX#0_P3 | TX#0_D3 | Pixel de imagem B[3] | LA06_N | RX#1_P3 | TX#1_D3 | Pixel de imagem B[3]
LA07_P | RX#0_P4 | TX#0_D4 | Pixel de imagem B[4] | LA07_N | RX#1_P4 | TX#1_D4 | Pixel de imagem B[4]
LA08_P | RX#0_P5 | TX#0_D5 | Pixel de imagem B[5] | LA08_N | RX#1_P5 | TX#1_D5 | Pixel de imagem B[5]
LA09_P | RX#0_P6 | TX#0_D6 | Pixel de imagem B[6] | LA09_N | RX#1_P6 | TX#1_D6 | Pixel de imagem B[6]
LA10_P | RX#0_P7 | TX#0_D7 | Pixel de imagem B[7] | LA10_N | RX#1_P7 | TX#1_D7 | Pixel de imagem B[7]
LA11_P | RX#0_P8 | TX#0_D8 | Pixel de imagem B[8] | LA11_N | RX#1_P8 | TX#1_D8 | Pixel de imagem B[8]
LA12_P | RX#0_P9 | TX#0_D9 | Pixel de imagem B[9] | LA12_N | RX#1_P9 | TX#1_D9 | Pixel de imagem B[9]
LA13_P | RX#0_P10 | TX#0_D10 | Pixel de imagem G[0] | LA13_N | RX#1_P10 | TX#1_D10 | Pixel de imagem G[0]
LA14_P | RX#0_P11 | TX#0_D11 | Pixel de imagem G[1] | LA14_N | RX#1_P11 | TX#1_D11 | Pixel de imagem G[1]
LA15_P | RX#0_P12 | TX#0_D12 | Pixel de imagem G[2] | LA15_N | RX#1_P12 | TX#1_D12 | Pixel de imagem G[2]
LA16_P | RX#0_P13 | TX#0_D13 | Pixel de imagem G[3] | LA16_N | RX#1_P13 | TX#1_D13 | Pixel de imagem G[3]
LA17_P_CC | RX#0_P14 | TX#0_D14 | Pixel de imagem G[4] | LA17_N_CC | RX#1_P14 | TX#1_D14 | Pixel de imagem G[4]
LA18_P_CC | RX#0_P15 | TX#0_D15 | Pixel de imagem G[5] | LA18_N_CC | RX#1_P15 | TX#1_D15 | Pixel de imagem G[5]
LA19_P | RX#0_P16 | TX#0_D16 | Pixel de imagem G[6] | LA19_N | RX#1_P16 | TX#1_D16 | Pixel de imagem G[6]
LA20_P | RX#0_P17 | TX#0_D17 | Pixel de imagem G[7] | LA20_N | RX#1_P17 | TX#1_D17 | Pixel de imagem G[7]
LA21_P | RX#0_P18 | TX#0_D18 | Pixel de imagem G[8] | LA21_N | RX#1_P18 | TX#1_D18 | Pixel de imagem G[8]
LA22_P | RX#0_P19 | TX#0_D19 | Pixel de imagem G[9] | LA22_N | RX#1_P19 | TX#1_D19 | Pixel de imagem G[9]
LA23_P | RX#0_P20 | TX#0_D20 | Pixel de imagem R[0] | LA23_N | RX#1_P20 | TX#1_D20 | Pixel de imagem R[0]
LA24_P | RX#0_P21 | TX#0_D21 | Pixel de imagem R[1] | LA24_N | RX#1_P21 | TX#1_D21 | Pixel de imagem R[1]
LA25_P | RX#0_P22 | TX#0_D22 | Pixel de imagem R[2] | LA25_N | RX#1_P22 | TX#1_D22 | Pixel de imagem R[2]
LA26_P | RX#0_P23 | TX#0_D23 | Pixel de imagem R[3] | LA26_N | RX#1_P23 | TX#1_D23 | Pixel de imagem R[3]
LA27_P | RX#0_P24 | TX#0_D24 | Pixel de imagem R[4] | LA27_N | RX#1_P24 | TX#1_D24 | Pixel de imagem R[4]
LA28_P | RX#0_P25 | TX#0_D25 | Pixel de imagem R[5] | LA28_N | RX#1_P25 | TX#1_D25 | Pixel de imagem R[5]
LA29_P | RX#0_P26 | TX#0_D26 | Pixel de imagem R[6] | LA29_N | RX#1_P26 | TX#1_D26 | Pixel de imagem R[6]
LA30_P | RX#0_P27 | TX#0_D27 | Pixel de imagem R[7] | LA30_N | RX#1_P27 | TX#1_D27 | Pixel de imagem R[7]
LA31_P | RX#0_P28 | TX#0_D28 | Pixel de imagem R[8] | LA31_N | RX#1_P28 | TX#1_D28 | Pixel de imagem R[8]
LA32_P | RX#0_P29 | TX#0_D29 | Pixel de imagem R[9] | LA32_N | RX#1_P29 | TX#1_D29 | Pixel de imagem R[9]

## 1channel+audio
PIN | FPGA->FMC(RX) | FMC->FPGA (TX) | Descrição
CLK0_M2C_P | RX#0_LLC | TX#O_DCLK | Clock dos dados de imagem
LA00_P_CC | RX#0_VSYNC | TX#0_VSYNC | Aincronização vertical
LA01_P_CC | RX#0_HSYNC | TX#0_HSYNC | sincronização horizonta
LA02_P | RX#0_DE | TX#0_DE | sinal de dados ativos
LA03_P | RX#0_P0 | TX#0_D0 | Pixel de imagem Cb[0]/B[0]
LA04_P | RX#0_P1 | TX#0_D1 | Pixel de imagem Cb[1]/B[1]
LA05_P | RX#0_P2 | TX#0_D2 | Pixel de imagem Cb[2]/B[2]
LA06_P | RX#0_P3 | TX#0_D3 | Pixel de imagem Cb[3]/B[3]
LA07_P | RX#0_P4 | TX#0_D4 | Pixel de imagem Cb[4]/B[4]
LA08_P | RX#0_P5 | TX#0_D5 | Pixel de imagem Cb[5]/B[5]
LA09_P | RX#0_P6 | TX#0_D6 | Pixel de imagem Cb[6]/B[6]
LA10_P | RX#0_P7 | TX#0_D7 | Pixel de imagem Cb[7]/B[7]
LA11_P | RX#0_P8 | TX#0_D8 | Pixel de imagem Cb[8]/B[8]
LA12_P | RX#0_P9 | TX#0_D9 | Pixel de imagem Cb[9]/B[9]
LA13_P | RX#0_P10 | TX#0_D10 | Pixel de imagem Cb[10]/B[10]
LA14_P | RX#0_P11 | TX#0_D11 | Pixel de imagem Cb[11]/B[11]
LA15_P | RX#0_P12 | TX#0_D12 | Pixel de imagem Y[0]/G[0]
LA16_P | RX#0_P13 | TX#0_D13 | Pixel de imagem Y[1]/G[1]
LA17_P_CC | RX#0_P14 | TX#0_D14 | Pixel de imagem Y[2]/G[2]
LA18_P_CC | RX#0_P15 | TX#0_D15 | Pixel de imagem Y[3]/G[3]
LA19_P | RX#0_P16 | TX#0_D16 | Pixel de imagem Y[4]/G[4]
LA20_P | RX#0_P17 | TX#0_D17 | Pixel de imagem Y[5]/G[5]
LA21_P | RX#0_P18 | TX#0_D18 | Pixel de imagem Y[6]/G[6]
LA22_P | RX#0_P19 | TX#0_D19 | Pixel de imagem Y[7]/G[7]
LA23_P | RX#0_P20 | TX#0_D20 | Pixel de imagem Y[8]/G[8]
LA24_P | RX#0_P21 | TX#0_D21 | Pixel de imagem Y[9]/G[9]
LA25_P | RX#0_P22 | TX#0_D22 | Pixel de imagem Y[10]/G[10]
LA26_P | RX#0_P23 | TX#0_D23 | Pixel de imagem Y[11]/G[11]
LA27_P | RX#0_P24 | TX#0_D24 | Pixel de imagem Cr[0]/R[0]
LA28_P | RX#0_P25 | TX#0_D25 | Pixel de imagem Cr[1]/R[1]
LA29_P | RX#0_P26 | TX#0_D26 | Pixel de imagem Cr[2]/R[2]
LA30_P | RX#0_P27 | TX#0_D27 | Pixel de imagem Cr[3]/R[3]
LA31_P | RX#0_P28 | TX#0_D28 | Pixel de imagem Cr[4]/R[4]
LA32_P | RX#0_P29 | TX#0_D29 | Pixel de imagem Cr[5]/R[5]
LA27_N | RX#0_P30 | TX#0_D30 | Pixel de imagem Cr[6]/R[6]
LA28_N | RX#0_P31 | TX#0_D31 | Pixel de imagem Cr[7]/R[7]
LA29_N | RX#0_P32 | TX#0_D32 | Pixel de imagem Cr[8]/R[8]
LA30_N | RX#0_P33 | TX#0_D33 | Pixel de imagem Cr[9]/R[9]
LA31_N | RX#0_P34 | TX#0_D34 | Pixel de imagem Cr[10]/R[10]
LA32_N | RX#0_P35 | TX#0_D35 | Pixel de imagem Cr[11]/R[11]
LA19_N | RX#0_MCLK | TX#0_MCLK | Clock principal de audio
LA20_N | RX#0_SCLK | TX#0_SCLK | Clock de bit de audio
LA21_N | RX#0_AP0 | TX#0_AP0 | Dados de Som
LA22_N | RX#0_AP1 | TX#0_AP1 | Dados de Som
LA23_N | RX#0_AP2 | TX#0_AP2 | Dados de Som
LA24_N | RX#0_AP3 | TX#0_AP3 | Dados de Som
LA25_N | RX#0_AP4 | TX#0_AP4 | Dados de Som
LA26_N | RX#0_AP5 | TX#0_AP5 | Dados de Som / sinal LRCLK
LA00_N_CC | RX#0_InputVideoStatus[0] | TX#0_InputVideoStatus[0] | Bit 0 de informação de video
LA01_N_CC | RX#0_InputVideoStatus[1] | TX#0_InputVideoStatus[1] | Bit 1 de informação de video

## resumoTX
ADV7511 PIN |  |  |  |  | FMC->FPGA |  | Bit px (img)
| I/O | Nome | Descrição | FPGA->TX | DEFAULT | 1ch+audio | DEFAULT | 1ch+audio
2 | Input | VSYNC | Sinal de sincronização vertical | TX#0_VSYNC | LA00_P_CC | LA00_P_CC | - | -
3 | Input | DSD0 | Sinal audio DSD - bit 0 | TX#0_DSD[0] | - | LA21_N | - | -
4 | Input | DSD1 | Sinal audio DSD - bit 1 | TX#0_DSD[1] | - | LA22_N | - | -
5 | Input | DSD2 | Sinal audio DSD - bit 2 | TX#0_DSD[2] | - | LA23_N | - | -
6 | Input | DSD3 | Sinal audio DSD - bit 3 | TX#0_DSD[3] | - | LA24_N | - | -
7 | Input | DSD4 | Sinal audio DSD - bit 4 | TX#0_DSD[4] | - | LA25_N | - | -
8 | Input | DSD5 | Sinal audio DSD - bit 5 | TX#0_DSD[5] | - | LA26_N | - | -
9 | Input | DSD_CLOCK | Sinal de relogio DSD de entrada(2,8224 MHz para os sinais audio de entrada) | TX#0_DSD_CLK | - | - | - | -
10 | Input | SPDIF | Entrada de audio no formato SPDIF | TX#0_SPDIF | - | - | - | -
11 | Input | MCLK | Sinal de relogio de referencia de audio de entrada. = 128*N*fs (N=1,2,3 ou 4) | TX#0_MCLK | - | LA19_N | - | -
12 | Input | I2S0 | Sinal de audio de entrada I2S - bit 0 | TX#0_I2S[0] | - | - | - | -
13 | Input | I2S1 | Sinal de audio de entrada I2S - bit 1 | TX#0_I2S[1] | - | - | - | -
14 | Input | I2S2 | Sinal de audio de entrada I2S - bit 2 | TX#0_I2S[2] | - | - | - | -
15 | Input | I2S3 | Sinal de audio de entrada I2S - bit 3 | TX#0_I2S[3] | - | - | - | -
16 | Input | SCLCK | Sinal de relogio de entrada do audio I2S | TX#0_SCLK | - | LA20_N | - | -
17 | Input | LRCLK | Sinal Esquerda/direira (Left/Right) | TX#0_LRCLK | - | - | - | -
38 | Input | PD/AD | Controlo de Power Down e selecção de I2C | TX#0_PD | - | - | - | -
45 | Output | INT | Sinal de interrupçao | TX#0_INT | - | - | - | -
55 | Input | SCL | Sinal de relogio dos dados da porta serie | TX#0_SCL | - | - | - | -
56 | Input | SDA | Dados da porta série I/O | TX#0_SDA | - | - | - | -
57 | Input | D35 | Dados de entrada de video - bit 35 | TX#0_D[35] | - | LA32_N | - | Cr9/R9
58 | Input | D34 | Dados de entrada de video - bit 34 | TX#0_D[34] | - | LA31_N | - | Cr8/R8
59 | Input | D33 | Dados de entrada de video - bit 33 | TX#0_D[33] | - | LA30_N | - | Cr7/R7
60 | Input | D32 | Dados de entrada de video - bit 32 | TX#0_D[32] | - | LA29_N | - | Cr6/R6
61 | Input | D31 | Dados de entrada de video - bit 31 | TX#0_D[31] | - | LA28_N | - | Cr11/R11
62 | Input | D30 | Dados de entrada de video - bit 30 | TX#0_D[30] | - | LA27_N | - | Cr10/R10
63 | Input | D29 | Dados de entrada de video - bit 29 | TX#0_D[29] | LA32_P | LA32_P | R9 | Y9/B9
64 | Input | D28 | Dados de entrada de video - bit 28 | TX#0_D[28] | LA31_P | LA31_P | R8 | Y8/B8
65 | Input | D27 | Dados de entrada de video - bit 27 | TX#0_D[27] | LA30_P | LA30_P | R7 | Y7/B7
66 | Input | D26 | Dados de entrada de video - bit 26 | TX#0_D[26] | LA29_P | LA29_P | R6 | Y6/B6
67 | Input | D25 | Dados de entrada de video - bit 25 | TX#0_D[25] | LA28_P | LA28_P | R5 | Y5/B5
68 | Input | D24 | Dados de entrada de video - bit 24 | TX#0_D[24] | LA27_P | LA27_P | R4 | Y11/B11
69 | Input | D23 | Dados de entrada de video - bit 23 | TX#0_D[23] | LA26_P | LA26_P | R3 | Y10/B10
70 | Input | D22 | Dados de entrada de video - bit 22 | TX#0_D[22] | LA25_P | LA25_P | R2 | Cr5/R5
71 | Input | D21 | Dados de entrada de video - bit 21 | TX#0_D[21] | LA24_P | LA24_P | R1 | Cr4/R4
72 | Input | D20 | Dados de entrada de video - bit 20 | TX#0_D[20] | LA23_P | LA23_P | R0 | Cr3/R3
73 | Input | D19 | Dados de entrada de video - bit 19 | TX#0_D[19] | LA22_P | LA22_P | G9 | Cr2/R2
74 | Input | D18 | Dados de entrada de video - bit 18 | TX#0_D[18] | LA21_P | LA21_P | G8 | Cr1/R1
78 |  | D17 | Dados de entrada de video - bit 17 | TX#0_D[17] | LA20_P | LA20_P | G7 | Cr0/R0
79 |  | CLK | Sinal de relogio dos dados de video | TX#0_DCLK | CLK0_M2C_P | CLK0_M2C_P | - | -
80 |  | D16 | Dados de entrada de video - bit 16 | TX#0_D[16] | LA19_P | LA19_P | G6 | Y4/B4
81 |  | D15 | Dados de entrada de video - bit 15 | TX#0_D[15] | LA18_P_CC | LA18_P_CC | G5 | Y3/B3
82 |  | D14 | Dados de entrada de video - bit 14 | TX#0_D[14] | LA17_P_CC | LA17_P_CC | G4 | Y2/B2
83 |  | D13 | Dados de entrada de video - bit 13 | TX#0_D[13] | LA16_P | LA16_P | G3 | Y1/B1
84 |  | D12 | Dados de entrada de video - bit 12 | TX#0_D[12] | LA15_P | LA15_P | G2 | Y0/B0
85 |  | D11 | Dados de entrada de video - bit 11 | TX#0_D[11] | LA14_P | LA14_P | G1 | Cb9/B9
86 |  | D10 | Dados de entrada de video - bit 10 | TX#0_D[10] | LA13_P | LA13_P | G0 | Cb8/B8
87 |  | D9 | Dados de entrada de video - bit 9 | TX#0_D[9] | LA12_P | LA12_P | B9 | Cb7/B7
88 |  | D8 | Dados de entrada de video - bit 8 | TX#0_D[8] | LA11_P | LA11_P | B8 | Cb6/B6
89 |  | D7 | Dados de entrada de video - bit 7 | TX#0_D[7] | LA10_P | LA10_P | B7 | Cb5/B5
90 |  | D6 | Dados de entrada de video - bit 6 | TX#0_D[6] | LA09_P | LA09_P | B6 | Cb4/B4
91 |  | D5 | Dados de entrada de video - bit 5 | TX#0_D[5] | LA08_P | LA08_P | B5 | Cb3/B3
92 |  | D4 | Dados de entrada de video - bit 4 | TX#0_D[4] | LA07_P | LA07_P | B4 | Cb2/B2
93 |  | D3 | Dados de entrada de video - bit 3 | TX#0_D[3] | LA06_P | LA06_P | B3 | Cb11/B11
94 |  | D2 | Dados de entrada de video - bit 2 | TX#0_D[2] | LA05_P | LA05_P | B2 | Cb10/B10
95 |  | D1 | Dados de entrada de video - bit 1 | TX#0_D[1] | LA04_P | LA04_P | B1 | Cb1/B1
96 |  | D0 | Dados de entrada de video - bit 0 | TX#0_D[0] | LA03_P | LA03_P | B0 | Cb0/B0
97 |  | DE | "Data Enable" do sinal de video | TX#0_DE | LA02_P | LA02_P | - | -
98 |  | HSYNC | Sinal de sincronização horizontal | TX#0_VSYNC | LA01_P_CC | LA00_P_CC | - | -

## TX
ADV7511 PIN |  |  |  |  | FMC->FPGA
| I/O | Nome | Descrição | FPGA->TX | DEFAULT | 1ch+audio
1 | input | DVDD
2 | Input | VSYNC | Sinal de sincronização vertical | TX#0_VSYNC | LA00_P_CC | LA00_P_CC
3 | Input | DSD0 | Sinal audio DSD - bit 0 | TX#0_DSD[0] | - | LA21_N
4 | Input | DSD1 | Sinal audio DSD - bit 1 | TX#0_DSD[1] | - | LA22_N
5 | Input | DSD2 | Sinal audio DSD - bit 2 | TX#0_DSD[2] | - | LA23_N
6 | Input | DSD3 | Sinal audio DSD - bit 3 | TX#0_DSD[3] | - | LA24_N
7 | Input | DSD4 | Sinal audio DSD - bit 4 | TX#0_DSD[4] | - | LA25_N
8 | Input | DSD5 | Sinal audio DSD - bit 5 | TX#0_DSD[5] | - | LA26_N
9 | Input | DSD_CLOCK | Sinal de relogio DSD de entrada(2,8224 MHz para os sinais audio de entrada) | TX#0_DSD_CLK | - | -
10 | Input | SPDIF | Entrada de audio no formato SPDIF | TX#0_SPDIF | - | -
11 | Input | MCLK | Sinal de relogio de referencia de audio de entrada. = 128*N*fs (N=1,2,3 ou 4) | TX#0_MCLK | - | LA19_N
12 | Input | I2S0 | Sinal de audio de entrada I2S - bit 0 | TX#0_I2S[0] | - | -
13 | Input | I2S1 | Sinal de audio de entrada I2S - bit 1 | TX#0_I2S[1] | - | -
14 | Input | I2S2 | Sinal de audio de entrada I2S - bit 2 | TX#0_I2S[2] | - | -
15 | Input | I2S3 | Sinal de audio de entrada I2S - bit 3 | TX#0_I2S[3] | - | -
16 | Input | SCLCK | Sinal de relogio de entrada do audio I2S | TX#0_SCLK | - | LA20_N
17 | Input | LRCLK | Sinal Esquerda/direira (Left/Right) | TX#0_LRCLK | - | -
18 |  | GDN
19 |  | DVDD
20 |  | GDN
21 |  | PLVDD
22 |  | GND
23 |  | GND
24 |  | PVDD
25 |  | PVDD
26 |  | BGV DD
27 |  | GND
28 |  | R_EXT
29 |  | AVDD
30 |  | HPD
31 |  | GND
32 |  | TXC-
33 |  | TXC+
34 |  | AVDD
35 |  | TX0-
36 |  | TX0+
37 |  | GND
38 | Input | PD/AD | Controlo de Power Down e selecção de I2C | TX#0_PD | - | -
39 |  | TX1-
40 |  | TX1+
41 |  | AVDD
42 |  | TX2-
43 |  | TX2+
44 |  | GND
45 | Output | INT | Sinal de interrupçao | TX#0_INT | - | -
46 |  | SPIDF_OUT
47 |  | MVDD
48 | In/Out | CEC | Sinais CEC
49 |  | DVDD
50 |  | CEC_CLK
51 |  | HEAC-
52 |  | HEAC+
53 |  | DDCSCL
54 |  | DDCSDA
55 | Input | SCL | Sinal de relogio dos dados da porta serie | TX#0_SCL | - | -
56 | Input | SDA | Dados da porta série I/O | TX#0_SDA | - | -
57 | Input | D35 | Dados de entrada de video - bit 35 | TX#0_D[35] | - | LA32_N
58 | Input | D34 | Dados de entrada de video - bit 34 | TX#0_D[34] | - | LA31_N
59 | Input | D33 | Dados de entrada de video - bit 33 | TX#0_D[33] | - | LA30_N
60 | Input | D32 | Dados de entrada de video - bit 32 | TX#0_D[32] | - | LA29_N
61 | Input | D31 | Dados de entrada de video - bit 31 | TX#0_D[31] | - | LA28_N
62 | Input | D30 | Dados de entrada de video - bit 30 | TX#0_D[30] | - | LA27_N
63 | Input | D29 | Dados de entrada de video - bit 29 | TX#0_D[29] | LA32_P | LA32_P
64 | Input | D28 | Dados de entrada de video - bit 28 | TX#0_D[28] | LA31_P | LA31_P
65 | Input | D27 | Dados de entrada de video - bit 27 | TX#0_D[27] | LA30_P | LA30_P
66 | Input | D26 | Dados de entrada de video - bit 26 | TX#0_D[26] | LA29_P | LA29_P
67 | Input | D25 | Dados de entrada de video - bit 25 | TX#0_D[25] | LA28_P | LA28_P
68 | Input | D24 | Dados de entrada de video - bit 24 | TX#0_D[24] | LA27_P | LA27_P
69 | Input | D23 | Dados de entrada de video - bit 23 | TX#0_D[23] | LA26_P | LA26_P
70 | Input | D22 | Dados de entrada de video - bit 22 | TX#0_D[22] | LA25_P | LA25_P
71 | Input | D21 | Dados de entrada de video - bit 21 | TX#0_D[21] | LA24_P | LA24_P
72 | Input | D20 | Dados de entrada de video - bit 20 | TX#0_D[20] | LA23_P | LA23_P
73 | Input | D19 | Dados de entrada de video - bit 19 | TX#0_D[19] | LA22_P | LA22_P
74 | Input | D18 | Dados de entrada de video - bit 18 | TX#0_D[18] | LA21_P | LA21_P
75 |  | GND
76 |  | DVDD
77 |  | DVDD
78 |  | D17 | Dados de entrada de video - bit 17 | TX#0_D[17] | LA20_P | LA20_P
79 |  | CLK | Sinal de relogio dos dados de video | TX#0_DCLK | CLK0_M2C_P | CLK0_M2C_P
80 |  | D16 | Dados de entrada de video - bit 16 | TX#0_D[16] | LA19_P | LA19_P
81 |  | D15 | Dados de entrada de video - bit 15 | TX#0_D[15] | LA18_P_CC | LA18_P_CC
82 |  | D14 | Dados de entrada de video - bit 14 | TX#0_D[14] | LA17_P_CC | LA17_P_CC
83 |  | D13 | Dados de entrada de video - bit 13 | TX#0_D[13] | LA16_P | LA16_P
84 |  | D12 | Dados de entrada de video - bit 12 | TX#0_D[12] | LA15_P | LA15_P
85 |  | D11 | Dados de entrada de video - bit 11 | TX#0_D[11] | LA14_P | LA14_P
86 |  | D10 | Dados de entrada de video - bit 10 | TX#0_D[10] | LA13_P | LA13_P
87 |  | D9 | Dados de entrada de video - bit 9 | TX#0_D[9] | LA12_P | LA12_P
88 |  | D8 | Dados de entrada de video - bit 8 | TX#0_D[8] | LA11_P | LA11_P
89 |  | D7 | Dados de entrada de video - bit 7 | TX#0_D[7] | LA10_P | LA10_P
90 |  | D6 | Dados de entrada de video - bit 6 | TX#0_D[6] | LA09_P | LA09_P
91 |  | D5 | Dados de entrada de video - bit 5 | TX#0_D[5] | LA08_P | LA08_P
92 |  | D4 | Dados de entrada de video - bit 4 | TX#0_D[4] | LA07_P | LA07_P
93 |  | D3 | Dados de entrada de video - bit 3 | TX#0_D[3] | LA06_P | LA06_P
94 |  | D2 | Dados de entrada de video - bit 2 | TX#0_D[2] | LA05_P | LA05_P
95 |  | D1 | Dados de entrada de video - bit 1 | TX#0_D[1] | LA04_P | LA04_P
96 |  | D0 | Dados de entrada de video - bit 0 | TX#0_D[0] | LA03_P | LA03_P
97 |  | DE | "Data Enable" do sinal de video | TX#0_DE | LA02_P | LA02_P
98 |  | HSYNC | Sinal de sincronização horizontal | TX#0_VSYNC | LA01_P_CC | LA00_P_CC
99 |  | GND
100 |  | GND